## IR RAW CMD
Rev.2024.02.05
Name | Address | Data Range | Unit | Description | Default | Remarks | B2 | B3 | B4 | B5 | B6 | B7(CHK) | Command | B1 | B2 | B3 | B4 | B5 | B6 | B7(CHK) DEC | B7(CHK) HEX
Reboot | [6 empty] | 01 | 00 | 0F | 00 | 00 | 10 | FF01000F000010 | FF | 1 | 0 | 15 | 0 | 0 | 16 | 10
Reset Default | [6 empty] | 01 | 00 | 29 | 00 | 00 | 2A | FF01002900002A | FF | 1 | 0 | 41 | 0 | 0 | 42 | 2A
ScreenShot | [6 empty] | 00 | 00 | 00 | 00 | 00 | 00 | FF010000000000 | FF | 0 | 0 | 0 | 0 | 0 | 0 | 00
Zoom SPD x0 | [6 empty] | 01 | 00 | 25 | 00 | 00 | 26 | FF010025000026 | FF | 1 | 0 | 37 | 0 | 0 | 38 | 26
Zoom SPD x4 | [6 empty] | 01 | 00 | 25 | 00 | 04 | 2A | FF01002500042A | FF | 1 | 0 | 37 | 0 | 4 | 42 | 2A
Zoom Pos 0 | [6 empty] | 01 | 00 | 4F | 00 | 00 | 50 | FF01004F000050 | FF | 1 | 0 | 79 | 0 | 0 | 80 | 50
Zoom Pos 65535 | [6 empty] | 01 | 00 | 4F | FF | FF | 4E | FF01004FFFFF4E | FF | 1 | 0 | 79 | 255 | 255 | 590 | 4E
Zoom Query | [6 empty] | 01 | 00 | 55 | 00 | 00 | 56 | FF010055000056 | FF | 1 | 0 | 85 | 0 | 0 | 86 | 56
Focus SPD x0 | [6 empty] | 01 | 00 | 27 | 00 | 00 | 28 | FF010027000028 | FF | 1 | 0 | 39 | 0 | 0 | 40 | 28
Focus SPD x4 | [6 empty] | 01 | 00 | 27 | 00 | 04 | 2C | FF01002700042C | FF | 1 | 0 | 39 | 0 | 4 | 44 | 2C
Focus Position 0 | [6 empty] | 01 | 01 | 4F | 00 | 00 | 51 | FF01014F000051 | FF | 1 | 1 | 79 | 0 | 0 | 81 | 51
Focus Position 65535 | [6 empty] | 01 | 01 | 4F | FF | FF | 4F | FF01014FFFFF4F | FF | 1 | 1 | 79 | 255 | 255 | 591 | 4F
Focus Query | [6 empty] | 01 | 01 | 55 | 00 | 00 | 57 | FF010155000057 | FF | 1 | 1 | 85 | 0 | 0 | 87 | 57
AF On | [6 empty] | 01 | 00 | 2B | 00 | 00 | 2C | FF01002B00002C | FF | 1 | 0 | 43 | 0 | 0 | 44 | 2C
AF Off | [6 empty] | 01 | 00 | 2B | 00 | 01 | 2D | FF01002B00012D | FF | 1 | 0 | 43 | 0 | 1 | 45 | 2D
Lens Query | [6 empty] | 01 | A1 | 10 | 00 | 00 | B2 | FF01A1100000B2 | FF | 1 | 161 | 16 | 0 | 0 | 178 | B2
AF Trigger | [6 empty] | 01 | A0 | 11 | 00 | 00 | B2 | FF01A0110000B2 | FF | 1 | 160 | 17 | 0 | 0 | 178 | B2
Zoom SPD x0 (Lens) | [6 empty] | 01 | A0 | 12 | 00 | 00 | B3 | FF01A0120000B3 | FF | 1 | 160 | 18 | 0 | 0 | 179 | B3
Zoom SPD x4 (Lens) | [6 empty] | 01 | A0 | 12 | 00 | 04 | B7 | FF01A0120004B7 | FF | 1 | 160 | 18 | 0 | 4 | 183 | B7
Focus SPD x0(Lens) | [6 empty] | 01 | A0 | 13 | 00 | 00 | B4 | FF01A0130000B4 | FF | 1 | 160 | 19 | 0 | 0 | 180 | B4
Focus SPD x4(Lens) | [6 empty] | 01 | A0 | 13 | 00 | 04 | B8 | FF01A0130004B8 | FF | 1 | 160 | 19 | 0 | 4 | 184 | B8
AF Mode Z-Trigger | [6 empty] | 01 | A0 | 14 | 00 | 00 | B5 | FF01A0140000B5 | FF | 1 | 160 | 20 | 0 | 0 | 181 | B5
AF Mode Manual | [6 empty] | 01 | A0 | 14 | 00 | 01 | B6 | FF01A0140001B6 | FF | 1 | 160 | 20 | 0 | 1 | 182 | B6
AF Mode Interval | [6 empty] | 01 | A0 | 14 | 00 | 02 | B7 | FF01A0140002B7 | FF | 1 | 160 | 20 | 0 | 2 | 183 | B7
AF Interval 1 | [6 empty] | 01 | A0 | 15 | 00 | 01 | B7 | FF01A0150001B7 | FF | 1 | 160 | 21 | 0 | 1 | 183 | B7
AF Interval 180 | [6 empty] | 01 | A0 | 15 | 00 | B4 | 6A | FF01A01500B46A | FF | 1 | 160 | 21 | 0 | 180 | 362 | 6A
FOV Pos 100 | [6 empty] | 01 | A0 | 16 | 00 | 64 | 1B | FF01A01600641B | FF | 1 | 160 | 22 | 0 | 100 | 283 | 1B
FOV Pos 65535 | [6 empty] | 01 | A0 | 16 | FF | FF | B5 | FF01A016FFFFB5 | FF | 1 | 160 | 22 | 255 | 255 | 693 | B5
Query Mode Off | [6 empty] | 01 | A0 | 17 | 00 | 00 | B8 | FF01A0170000B8 | FF | 1 | 160 | 23 | 0 | 0 | 184 | B8
Query Mode On | [6 empty] | 01 | A0 | 17 | 00 | 01 | B9 | FF01A0170001B9 | FF | 1 | 160 | 23 | 0 | 1 | 185 | B9
Comm Query | [6 empty] | 00 | A1 | 00 | 00 | 00 | A2 | FF01A1000000A2 | FF | 1 | 161 | 0 | 0 | 0 | 162 | A2
Mode RS-232 | [6 empty] | 01 | A0 | 01 | 00 | 00 | A2 | FF01A0010000A2 | FF | 1 | 160 | 1 | 0 | 0 | 162 | A2
Mode RS-485 | [6 empty] | 01 | A0 | 01 | 00 | 01 | A3 | FF01A0010001A3 | FF | 1 | 160 | 1 | 0 | 1 | 163 | A3
Address Pelco-P | [6 empty] | 01 | A0 | 02 | 00 | 00 | A3 | FF01A0020000A3 | FF | 1 | 160 | 2 | 0 | 0 | 163 | A3
Address Pelco-D | [6 empty] | 01 | A0 | 02 | 00 | 01 | A4 | FF01A0020001A4 | FF | 1 | 160 | 2 | 0 | 1 | 164 | A4
Baud-Rate 4800 | [6 empty] | 01 | A0 | 03 | 00 | 00 | A4 | FF01A0030000A4 | FF | 1 | 160 | 3 | 0 | 0 | 164 | A4
Baud-Rate 9600 | [6 empty] | 01 | A0 | 03 | 00 | 01 | A5 | FF01A0030001A5 | FF | 1 | 160 | 3 | 0 | 1 | 165 | A5
Baud-Rate 19200 | [6 empty] | 01 | A0 | 03 | 00 | 02 | A6 | FF01A0030002A6 | FF | 1 | 160 | 3 | 0 | 2 | 166 | A6
Baud-Rate 38400 | [6 empty] | 01 | A0 | 03 | 00 | 03 | A7 | FF01A0030003A7 | FF | 1 | 160 | 3 | 0 | 3 | 167 | A7
Baud-Rate 57600 | [6 empty] | 01 | A0 | 03 | 00 | 04 | A8 | FF01A0030004A8 | FF | 1 | 160 | 3 | 0 | 4 | 168 | A8
Baud-Rate 115200 | [6 empty] | 01 | A0 | 03 | 00 | 05 | A9 | FF01A0030005A9 | FF | 1 | 160 | 3 | 0 | 5 | 169 | A9
Word Length 8 | [6 empty] | 01 | A0 | 04 | 00 | 00 | A5 | FF01A0040000A5 | FF | 1 | 160 | 4 | 0 | 0 | 165 | A5
Word Length 9 | [6 empty] | 01 | A0 | 04 | 00 | 01 | A6 | FF01A0040001A6 | FF | 1 | 160 | 4 | 0 | 1 | 166 | A6
Stop Bits 1 | [6 empty] | 01 | A0 | 05 | 00 | 00 | A6 | FF01A0050000A6 | FF | 1 | 160 | 5 | 0 | 0 | 166 | A6
Stop Bits 2 | [6 empty] | 01 | A0 | 05 | 00 | 01 | A7 | FF01A0050001A7 | FF | 1 | 160 | 5 | 0 | 1 | 167 | A7
Parity None | [6 empty] | 01 | A0 | 06 | 00 | 00 | A7 | FF01A0060000A7 | FF | 1 | 160 | 6 | 0 | 0 | 167 | A7
Parity Even | [6 empty] | 01 | A0 | 06 | 00 | 01 | A8 | FF01A0060001A8 | FF | 1 | 160 | 6 | 0 | 1 | 168 | A8
Parity Odd | [6 empty] | 01 | A0 | 06 | 00 | 02 | A9 | FF01A0060002A9 | FF | 1 | 160 | 6 | 0 | 2 | 169 | A9
Need Protocol | [6 empty] | 01 | A0 | 07 | 00 | 04 | AC | FF01A0070004AC | FF | 1 | 160 | 7 | 0 | 4 | 172 | AC
Image Query | [6 empty] | 01 | A1 | 20 | 00 | 00 | C2 | FF01A1200000C2 | FF | 1 | 161 | 32 | 0 | 0 | 194 | C2
DIS Off | [6 empty] | 01 | A0 | 21 | 00 | 00 | C2 | FF01A0210000C2 | FF | 1 | 160 | 33 | 0 | 0 | 194 | C2
DIS On | [6 empty] | 01 | A0 | 21 | 00 | 01 | C3 | FF01A0210001C3 | FF | 1 | 160 | 33 | 0 | 1 | 195 | C3
DNR Off | [6 empty] | 01 | A0 | 22 | 00 | 00 | C3 | FF01A0220000C3 | FF | 1 | 160 | 34 | 0 | 0 | 195 | C3
DNR On | [6 empty] | 01 | A0 | 22 | 00 | 01 | C4 | FF01A0220001C4 | FF | 1 | 160 | 34 | 0 | 1 | 196 | C4
Flip On | [6 empty] | 01 | A0 | 23 | 00 | 01 | C5 | FF01A0230001C5 | FF | 1 | 160 | 35 | 0 | 1 | 197 | C5
Flip Off | [6 empty] | 01 | A0 | 23 | 00 | 00 | C4 | FF01A0230000C4 | FF | 1 | 160 | 35 | 0 | 0 | 196 | C4
Mirror On | [6 empty] | 01 | A0 | 24 | 00 | 01 | C6 | FF01A0240001C6 | FF | 1 | 160 | 36 | 0 | 1 | 198 | C6
Mirror Off | [6 empty] | 01 | A0 | 24 | 00 | 00 | C5 | FF01A0240000C5 | FF | 1 | 160 | 36 | 0 | 0 | 197 | C5
Freeze Off | [6 empty] | 01 | A0 | 25 | 00 | 00 | C6 | FF01A0250000C6 | FF | 1 | 160 | 37 | 0 | 0 | 198 | C6
Freeze On | [6 empty] | 01 | A0 | 25 | 00 | 01 | C7 | FF01A0250001C7 | FF | 1 | 160 | 37 | 0 | 1 | 199 | C7
Dzoom Off | [6 empty] | 01 | A0 | 26 | 00 | 00 | C7 | FF01A0260000C7 | FF | 1 | 160 | 38 | 0 | 0 | 199 | C7
Dzoom On | [6 empty] | 01 | A0 | 26 | 00 | 01 | C8 | FF01A0260001C8 | FF | 1 | 160 | 38 | 0 | 1 | 200 | C8
Dzoom 1x | [6 empty] | 01 | A0 | 27 | 00 | 00 | C8 | FF01A0270000C8 | FF | 1 | 160 | 39 | 0 | 0 | 200 | C8
Dzoom 2x | [6 empty] | 01 | A0 | 27 | 00 | 0A | D2 | FF01A027000AD2 | FF | 1 | 160 | 39 | 0 | 10 | 210 | D2
Dzoom 3x | [6 empty] | 01 | A0 | 27 | 00 | 14 | DC | FF01A0270014DC | FF | 1 | 160 | 39 | 0 | 20 | 220 | DC
Dzoom 4x | [6 empty] | 01 | A0 | 27 | 00 | 1E | E6 | FF01A027001EE6 | FF | 1 | 160 | 39 | 0 | 30 | 230 | E6
Sensor Query | [6 empty] | 01 | A1 | 30 | 00 | 00 | D2 | FF01A1300000D2 | FF | 1 | 161 | 48 | 0 | 0 | 210 | D2
Histogram EQ His | [6 empty] | 01 | A0 | 31 | 00 | 00 | D2 | FF01A0310000D2 | FF | 1 | 160 | 49 | 0 | 0 | 210 | D2
Histogram EQ Liner | [6 empty] | 01 | A0 | 31 | 00 | 01 | D3 | FF01A0310001D3 | FF | 1 | 160 | 49 | 0 | 1 | 211 | D3
Brightness 0 | [6 empty] | 01 | A0 | 32 | 00 | 00 | D3 | FF01A0320000D3 | FF | 1 | 160 | 50 | 0 | 0 | 211 | D3
Brightness 40 | [6 empty] | 01 | A0 | 32 | 00 | 28 | FB | FF01A0320028FB | FF | 1 | 160 | 50 | 0 | 40 | 251 | FB
Constrast 0 | [6 empty] | 01 | A0 | 33 | 00 | 00 | D4 | FF01A0330000D4 | FF | 1 | 160 | 51 | 0 | 0 | 212 | D4
Constrast 40 | [6 empty] | 01 | A0 | 33 | 00 | 28 | FC | FF01A0330028FC | FF | 1 | 160 | 51 | 0 | 40 | 252 | FC
White Hot | [6 empty] | 01 | A0 | 34 | 00 | 00 | D5 | FF01A0340000D5 | FF | 1 | 160 | 52 | 0 | 0 | 213 | D5
Black Hot | [6 empty] | 01 | A0 | 34 | 00 | 01 | D6 | FF01A0340001D6 | FF | 1 | 160 | 52 | 0 | 1 | 214 | D6
Gray | [6 empty] | 01 | A0 | 35 | 00 | 00 | D6 | FF01A0350000D6 | FF | 1 | 160 | 53 | 0 | 0 | 214 | D6
Jet | [6 empty] | 01 | A0 | 35 | 00 | 01 | D7 | FF01A0350001D7 | FF | 1 | 160 | 53 | 0 | 1 | 215 | D7
Plasma | [6 empty] | 01 | A0 | 35 | 00 | 02 | D8 | FF01A0350002D8 | FF | 1 | 160 | 53 | 0 | 2 | 216 | D8
Edge Off | [6 empty] | 01 | A0 | 36 | 00 | 00 | D7 | FF01A0360000D7 | FF | 1 | 160 | 54 | 0 | 0 | 215 | D7
Edge Op-1 | [6 empty] | 01 | A0 | 36 | 00 | 01 | D8 | FF01A0360001D8 | FF | 1 | 160 | 54 | 0 | 1 | 216 | D8
Edge Op-2 | [6 empty] | 01 | A0 | 36 | 00 | 02 | D9 | FF01A0360002D9 | FF | 1 | 160 | 54 | 0 | 2 | 217 | D9
Edge Op-3 | [6 empty] | 01 | A0 | 36 | 00 | 03 | DA | FF01A0360003DA | FF | 1 | 160 | 54 | 0 | 3 | 218 | DA
Cali. Query | [6 empty] | 01 | A1 | 40 | 00 | 00 | E2 | FF01A1400000E2 | FF | 1 | 161 | 64 | 0 | 0 | 226 | E2
Cali. Trigger | [6 empty] | 01 | A0 | 41 | 00 | 00 | E2 | FF01A0410000E2 | FF | 1 | 160 | 65 | 0 | 0 | 226 | E2
Cali. Auto | [6 empty] | 01 | A0 | 42 | 00 | 00 | E3 | FF01A0420000E3 | FF | 1 | 160 | 66 | 0 | 0 | 227 | E3
Cali. Manual | [6 empty] | 01 | A0 | 42 | 00 | 01 | E4 | FF01A0420001E4 | FF | 1 | 160 | 66 | 0 | 1 | 228 | E4
Cali. Interval | [6 empty] | 01 | A0 | 42 | 00 | 02 | E5 | FF01A0420002E5 | FF | 1 | 160 | 66 | 0 | 2 | 229 | E5
Cali. Interval 1 | [6 empty] | 01 | A0 | 43 | 00 | 01 | E5 | FF01A0430001E5 | FF | 1 | 160 | 67 | 0 | 1 | 229 | E5
Cali. Interval 180 | [6 empty] | 01 | A0 | 43 | 00 | B4 | 98 | FF01A04300B498 | FF | 1 | 160 | 67 | 0 | 180 | 408 | 98
ETC Query
Status Query
Version Query

## CMD RAW
Rev.2024.02.05
Name | Address | Data Range | Unit | Description | Default | Remarks | B2 | B3 | B4 | B5 | B6 | B7(CHK) | Command | B1 | B2 | B3 | B4 | B5 | B6 | B7(CHK) DEC | B7(CHK) HEX
Reboot | [6 empty] | 01 | 00 | 0F | 00 | 00 | 10 | FF01000F000010 | FF | 1 | 0 | 15 | 0 | 0 | 16 | 10
Reset Default | [6 empty] | 01 | 00 | 29 | 00 | 00 | 2A | FF01002900002A | FF | 1 | 0 | 41 | 0 | 0 | 42 | 2A
ScreenShot | [6 empty] | 00 | 00 | 00 | 00 | 00 | 00 | FF010000000000 | FF | 0 | 0 | 0 | 0 | 0 | 0 | 00
OSD | [6 empty] | 01 | E0 | 21 | 00 | 00 | 02 | FF01E021000002 | FF | 1 | 224 | 33 | 0 | 0 | 258 | 02
Left | [6 empty] | 01 | E0 | 22 | 00 | 00 | 03 | FF01E022000003 | FF | 1 | 224 | 34 | 0 | 0 | 259 | 03
Right | [6 empty] | 01 | E0 | 23 | 00 | 00 | 04 | FF01E023000004 | FF | 1 | 224 | 35 | 0 | 0 | 260 | 04
Up | [6 empty] | 01 | E0 | 24 | 00 | 00 | 05 | FF01E024000005 | FF | 1 | 224 | 36 | 0 | 0 | 261 | 05
Down | [6 empty] | 01 | E0 | 25 | 00 | 00 | 06 | FF01E025000006 | FF | 1 | 224 | 37 | 0 | 0 | 262 | 06
All Stop | [6 empty] | 01 | 00 | 00 | 00 | 00 | 01 | FF010000000001 | FF | 1 | 0 | 0 | 0 | 0 | 1 | 01
Zoom Out | [6 empty] | 01 | 00 | 40 | 00 | 00 | 41 | FF010040000041 | FF | 1 | 0 | 64 | 0 | 0 | 65 | 41
Zoom In | [6 empty] | 01 | 00 | 20 | 00 | 00 | 21 | FF010020000021 | FF | 1 | 0 | 32 | 0 | 0 | 33 | 21
AF | [6 empty] | 01 | A0 | 11 | 00 | 00 | B2 | FF01A0110000B2 | FF | 1 | 160 | 17 | 0 | 0 | 178 | B2
Far | [6 empty] | 01 | 00 | 80 | 00 | 00 | 81 | FF010080000081 | FF | 1 | 0 | 128 | 0 | 0 | 129 | 81
Near | [6 empty] | 01 | 01 | 00 | 00 | 00 | 02 | FF010100000002 | FF | 1 | 1 | 0 | 0 | 0 | 2 | 02
Zoom SPD x0 | [6 empty] | 01 | 00 | 25 | 00 | 00 | 26 | FF010025000026 | FF | 1 | 0 | 37 | 0 | 0 | 38 | 26
Zoom SPD x4 | [6 empty] | 01 | 00 | 25 | 00 | 04 | 2A | FF01002500042A | FF | 1 | 0 | 37 | 0 | 4 | 42 | 2A
Zoom Pos 0 | [6 empty] | 01 | 00 | 4F | 00 | 00 | 50 | FF01004F000050 | FF | 1 | 0 | 79 | 0 | 0 | 80 | 50
Zoom Pos 65535 | [6 empty] | 01 | 00 | 4F | FF | FF | 4E | FF01004FFFFF4E | FF | 1 | 0 | 79 | 255 | 255 | 590 | 4E
Zoom Query | [6 empty] | 01 | 00 | 55 | 00 | 00 | 56 | FF010055000056 | FF | 1 | 0 | 85 | 0 | 0 | 86 | 56
Focus SPD x0 | [6 empty] | 01 | 00 | 27 | 00 | 00 | 28 | FF010027000028 | FF | 1 | 0 | 39 | 0 | 0 | 40 | 28
Focus SPD x4 | [6 empty] | 01 | 00 | 27 | 00 | 04 | 2C | FF01002700042C | FF | 1 | 0 | 39 | 0 | 4 | 44 | 2C
Focus Position 0 | [6 empty] | 01 | 01 | 4F | 00 | 00 | 51 | FF01014F000051 | FF | 1 | 1 | 79 | 0 | 0 | 81 | 51
Focus Position 65535 | [6 empty] | 01 | 01 | 4F | FF | FF | 4F | FF01014FFFFF4F | FF | 1 | 1 | 79 | 255 | 255 | 591 | 4F
Focus Query | [6 empty] | 01 | 01 | 55 | 00 | 04 | 5B | FF01015500045B | FF | 1 | 1 | 85 | 0 | 4 | 91 | 5B
AF On | [6 empty] | 01 | 00 | 2B | 00 | 00 | 2C | FF01002B00002C | FF | 1 | 0 | 43 | 0 | 0 | 44 | 2C
AF Off | [6 empty] | 01 | 00 | 2B | 00 | 01 | 2D | FF01002B00012D | FF | 1 | 0 | 43 | 0 | 1 | 45 | 2D
Lens Query | [6 empty] | 01 | A1 | 10 | 00 | 00 | B2 | FF01A1100000B2 | FF | 1 | 161 | 16 | 0 | 0 | 178 | B2
AF Trigger | [6 empty] | 01 | A0 | 11 | 00 | 00 | B2 | FF01A0110000B2 | FF | 1 | 160 | 17 | 0 | 0 | 178 | B2
Zoom SPD x0 (Lens) | [6 empty] | 01 | A0 | 12 | 00 | 00 | B3 | FF01A0120000B3 | FF | 1 | 160 | 18 | 0 | 0 | 179 | B3
Zoom SPD x4 (Lens) | [6 empty] | 01 | A0 | 12 | 00 | 04 | B7 | FF01A0120004B7 | FF | 1 | 160 | 18 | 0 | 4 | 183 | B7
Focus SPD x0(Lens) | [6 empty] | 01 | A0 | 13 | 00 | 00 | B4 | FF01A0130000B4 | FF | 1 | 160 | 19 | 0 | 0 | 180 | B4
Focus SPD x4(Lens) | [6 empty] | 01 | A0 | 13 | 00 | 04 | B8 | FF01A0130004B8 | FF | 1 | 160 | 19 | 0 | 4 | 184 | B8
AF Mode Z-Trigger | [6 empty] | 01 | A0 | 14 | 00 | 00 | B5 | FF01A0140000B5 | FF | 1 | 160 | 20 | 0 | 0 | 181 | B5
AF Mode Manual | [6 empty] | 01 | A0 | 14 | 00 | 01 | B6 | FF01A0140001B6 | FF | 1 | 160 | 20 | 0 | 1 | 182 | B6
AF Mode Interval | [6 empty] | 01 | A0 | 14 | 00 | 02 | B7 | FF01A0140002B7 | FF | 1 | 160 | 20 | 0 | 2 | 183 | B7
AF Interval 1 | [6 empty] | 01 | A0 | 15 | 00 | 01 | B7 | FF01A0150001B7 | FF | 1 | 160 | 21 | 0 | 1 | 183 | B7
AF Interval 180 | [6 empty] | 01 | A0 | 15 | 00 | B4 | 6A | FF01A01500B46A | FF | 1 | 160 | 21 | 0 | 180 | 362 | 6A
FOV Pos 100 | [6 empty] | 01 | A0 | 16 | 00 | 64 | 1B | FF01A01600641B | FF | 1 | 160 | 22 | 0 | 100 | 283 | 1B
FOV Pos 65535 | [6 empty] | 01 | A0 | 16 | FF | FF | B5 | FF01A016FFFFB5 | FF | 1 | 160 | 22 | 255 | 255 | 693 | B5
Query Mode Off | [6 empty] | 01 | A0 | 17 | 00 | 00 | B8 | FF01A0170000B8 | FF | 1 | 160 | 23 | 0 | 0 | 184 | B8
Query Mode On | [6 empty] | 01 | A0 | 17 | 00 | 01 | B9 | FF01A0170001B9 | FF | 1 | 160 | 23 | 0 | 1 | 185 | B9
Comm Query | [6 empty] | 00 | A1 | 00 | 00 | 00 | 00 | FF01A100000000 | FF | 0 | 161 | 0 | 0 | 0 | 161 | A1
Mode RS-232 | [6 empty] | 01 | A0 | 01 | 00 | 00 | A2 | FF01A0010000A2 | FF | 1 | 160 | 1 | 0 | 0 | 162 | A2
Mode RS-485 | [6 empty] | 01 | A0 | 01 | 00 | 01 | A3 | FF01A0010001A3 | FF | 1 | 160 | 1 | 0 | 1 | 163 | A3
Address Pelco-P | [6 empty] | 01 | A0 | 02 | 00 | 00 | A3 | FF01A0020000A3 | FF | 1 | 160 | 2 | 0 | 0 | 163 | A3
Address Pelco-D | [6 empty] | 01 | A0 | 02 | 00 | 01 | A4 | FF01A0020001A4 | FF | 1 | 160 | 2 | 0 | 1 | 164 | A4
Baud-Rate 4800 | [6 empty] | 01 | A0 | 03 | 00 | 00 | A4 | FF01A0030000A4 | FF | 1 | 160 | 3 | 0 | 0 | 164 | A4
Baud-Rate 9600 | [6 empty] | 01 | A0 | 03 | 00 | 01 | A5 | FF01A0030001A5 | FF | 1 | 160 | 3 | 0 | 1 | 165 | A5
Baud-Rate 19200 | [6 empty] | 01 | A0 | 03 | 00 | 02 | A6 | FF01A0030002A6 | FF | 1 | 160 | 3 | 0 | 2 | 166 | A6
Baud-Rate 38400 | [6 empty] | 01 | A0 | 03 | 00 | 03 | A7 | FF01A0030003A7 | FF | 1 | 160 | 3 | 0 | 3 | 167 | A7
Baud-Rate 57600 | [6 empty] | 01 | A0 | 03 | 00 | 04 | A8 | FF01A0030004A8 | FF | 1 | 160 | 3 | 0 | 4 | 168 | A8
Baud-Rate 115200 | [6 empty] | 01 | A0 | 03 | 00 | 05 | A9 | FF01A0030005A9 | FF | 1 | 160 | 3 | 0 | 5 | 169 | A9
Word Length 8 | [6 empty] | 01 | A0 | 04 | 00 | 00 | A5 | FF01A0040000A5 | FF | 1 | 160 | 4 | 0 | 0 | 165 | A5
Word Length 9 | [6 empty] | 01 | A0 | 04 | 00 | 01 | A6 | FF01A0040001A6 | FF | 1 | 160 | 4 | 0 | 1 | 166 | A6
Stop Bits 1 | [6 empty] | 01 | A0 | 05 | 00 | 00 | A6 | FF01A0050000A6 | FF | 1 | 160 | 5 | 0 | 0 | 166 | A6
Stop Bits 2 | [6 empty] | 01 | A0 | 05 | 00 | 01 | A7 | FF01A0050001A7 | FF | 1 | 160 | 5 | 0 | 1 | 167 | A7
Parity None | [6 empty] | 01 | A0 | 06 | 00 | 00 | A7 | FF01A0060000A7 | FF | 1 | 160 | 6 | 0 | 0 | 167 | A7
Parity Even | [6 empty] | 01 | A0 | 06 | 00 | 01 | A8 | FF01A0060001A8 | FF | 1 | 160 | 6 | 0 | 1 | 168 | A8
Parity Odd | [6 empty] | 01 | A0 | 06 | 00 | 02 | A9 | FF01A0060002A9 | FF | 1 | 160 | 6 | 0 | 2 | 169 | A9
Need Protocol | [6 empty] | 01 | A0 | 07 | 00 | 04 | AC | FF01A0070004AC | FF | 1 | 160 | 7 | 0 | 4 | 172 | AC
Iamge Query | [6 empty] | 01 | A1 | 20 | 00 | 00 | C2 | FF01A1200000C2 | FF | 1 | 161 | 32 | 0 | 0 | 194 | C2
DIS Off | [6 empty] | 01 | A0 | 21 | 00 | 00 | C2 | FF01A0210000C2 | FF | 1 | 160 | 33 | 0 | 0 | 194 | C2
DIS On | [6 empty] | 01 | A0 | 21 | 00 | 01 | C3 | FF01A0210001C3 | FF | 1 | 160 | 33 | 0 | 1 | 195 | C3
DNR Off | [6 empty] | 01 | A0 | 22 | 00 | 00 | C3 | FF01A0220000C3 | FF | 1 | 160 | 34 | 0 | 0 | 195 | C3
DNR On | [6 empty] | 01 | A0 | 22 | 00 | 01 | C4 | FF01A0220001C4 | FF | 1 | 160 | 34 | 0 | 1 | 196 | C4
Flip On | [6 empty] | 01 | A0 | 23 | 00 | 01 | C5 | FF01A0230001C5 | FF | 1 | 160 | 35 | 0 | 1 | 197 | C5
Flip Off | [6 empty] | 01 | A0 | 23 | 00 | 00 | C4 | FF01A0230000C4 | FF | 1 | 160 | 35 | 0 | 0 | 196 | C4
Mirror On | [6 empty] | 01 | A0 | 24 | 00 | 01 | C6 | FF01A0240001C6 | FF | 1 | 160 | 36 | 0 | 1 | 198 | C6
Mirror Off | [6 empty] | 01 | A0 | 24 | 00 | 00 | C5 | FF01A0240000C5 | FF | 1 | 160 | 36 | 0 | 0 | 197 | C5
Freeze Off | [6 empty] | 01 | A0 | 25 | 00 | 00 | C6 | FF01A0250000C6 | FF | 1 | 160 | 37 | 0 | 0 | 198 | C6
Freeze On | [6 empty] | 01 | A0 | 25 | 00 | 01 | C7 | FF01A0250001C7 | FF | 1 | 160 | 37 | 0 | 1 | 199 | C7
Dzoom Off | [6 empty] | 01 | A0 | 26 | 00 | 00 | C7 | FF01A0260000C7 | FF | 1 | 160 | 38 | 0 | 0 | 199 | C7
Dzoom On | [6 empty] | 01 | A0 | 26 | 00 | 01 | C8 | FF01A0260001C8 | FF | 1 | 160 | 38 | 0 | 1 | 200 | C8
Dzoom 1x | [6 empty] | 01 | A0 | 27 | 00 | 00 | C8 | FF01A0270000C8 | FF | 1 | 160 | 39 | 0 | 0 | 200 | C8
Dzoom 2x | [6 empty] | 01 | A0 | 27 | 00 | 0A | D2 | FF01A027000AD2 | FF | 1 | 160 | 39 | 0 | 10 | 210 | D2
Dzoom 3x | [6 empty] | 01 | A0 | 27 | 00 | 14 | DC | FF01A0270014DC | FF | 1 | 160 | 39 | 0 | 20 | 220 | DC
Dzoom 4x | [6 empty] | 01 | A0 | 27 | 00 | 1E | E6 | FF01A027001EE6 | FF | 1 | 160 | 39 | 0 | 30 | 230 | E6
Sensor Query | [6 empty] | 01 | A1 | 30 | 00 | 00 | D2 | FF01A1300000D2 | FF | 1 | 161 | 48 | 0 | 0 | 210 | D2
Histogram EQ His | [6 empty] | 01 | A0 | 31 | 00 | 00 | D2 | FF01A0310000D2 | FF | 1 | 160 | 49 | 0 | 0 | 210 | D2
Histogram EQ Liner | [6 empty] | 01 | A0 | 31 | 00 | 01 | D3 | FF01A0310001D3 | FF | 1 | 160 | 49 | 0 | 1 | 211 | D3
Brightness 0 | [6 empty] | 01 | A0 | 32 | 00 | 00 | D3 | FF01A0320000D3 | FF | 1 | 160 | 50 | 0 | 0 | 211 | D3
Brightness 40 | [6 empty] | 01 | A0 | 32 | 00 | 28 | FB | FF01A0320028FB | FF | 1 | 160 | 50 | 0 | 40 | 251 | FB
Constrast 0 | [6 empty] | 01 | A0 | 33 | 00 | 00 | D4 | FF01A0330000D4 | FF | 1 | 160 | 51 | 0 | 0 | 212 | D4
Constrast 40 | [6 empty] | 01 | A0 | 33 | 00 | 28 | FC | FF01A0330028FC | FF | 1 | 160 | 51 | 0 | 40 | 252 | FC
White Hot | [6 empty] | 01 | A0 | 34 | 00 | 00 | D5 | FF01A0340000D5 | FF | 1 | 160 | 52 | 0 | 0 | 213 | D5
Black Hot | [6 empty] | 01 | A0 | 34 | 00 | 01 | D6 | FF01A0340001D6 | FF | 1 | 160 | 52 | 0 | 1 | 214 | D6
Gray | [6 empty] | 01 | A0 | 35 | 00 | 00 | D6 | FF01A0350000D6 | FF | 1 | 160 | 53 | 0 | 0 | 214 | D6
Jet | [6 empty] | 01 | A0 | 35 | 00 | 01 | D7 | FF01A0350001D7 | FF | 1 | 160 | 53 | 0 | 1 | 215 | D7
Plasma | [6 empty] | 01 | A0 | 35 | 00 | 02 | D8 | FF01A0350002D8 | FF | 1 | 160 | 53 | 0 | 2 | 216 | D8
Edge Off | [6 empty] | 01 | A0 | 36 | 00 | 00 | D7 | FF01A0360000D7 | FF | 1 | 160 | 54 | 0 | 0 | 215 | D7
Edge Op-1 | [6 empty] | 01 | A0 | 36 | 00 | 01 | D8 | FF01A0360001D8 | FF | 1 | 160 | 54 | 0 | 1 | 216 | D8
Edge Op-2 | [6 empty] | 01 | A0 | 36 | 00 | 02 | D9 | FF01A0360002D9 | FF | 1 | 160 | 54 | 0 | 2 | 217 | D9
Edge Op-3 | [6 empty] | 01 | A0 | 36 | 00 | 03 | DA | FF01A0360003DA | FF | 1 | 160 | 54 | 0 | 3 | 218 | DA
Cali. Quiery | [6 empty] | 01 | A1 | 40 | 00 | 00 | E2 | FF01A1400000E2 | FF | 1 | 161 | 64 | 0 | 0 | 226 | E2
Cali. Trigger | [6 empty] | 01 | A0 | 41 | 00 | 00 | E2 | FF01A0410000E2 | FF | 1 | 160 | 65 | 0 | 0 | 226 | E2
Cali. Auto | [6 empty] | 01 | A0 | 42 | 00 | 00 | E3 | FF01A0420000E3 | FF | 1 | 160 | 66 | 0 | 0 | 227 | E3
Cali. Manual | [6 empty] | 01 | A0 | 42 | 00 | 01 | E4 | FF01A0420001E4 | FF | 1 | 160 | 66 | 0 | 1 | 228 | E4
Cali. Interval | [6 empty] | 01 | A0 | 42 | 00 | 02 | E5 | FF01A0420002E5 | FF | 1 | 160 | 66 | 0 | 2 | 229 | E5
Cali. Interval 1 | [6 empty] | 01 | A0 | 43 | 00 | 01 | E5 | FF01A0430001E5 | FF | 1 | 160 | 67 | 0 | 1 | 229 | E5
Cali. Interval 180 | [6 empty] | 01 | A0 | 43 | 00 | B4 | 98 | FF01A04300B498 | FF | 1 | 160 | 67 | 0 | 180 | 408 | 98